## 点检标准导入
点检标准名称 | 设备部位编码 | 设备部位名称 | 实施周期 | 周期单位 | 数据类型 | 信号类型 | 实施方法 | 点检内容 | 点检部位 | 定性标准 | 标准类别 | 定量标准 | 计量单位 | 专业 | 上限 | 下限 | 设备维护人 | ID位置编码 | ID位置
断路器点检标准 | 10101 | 断路器 | 1 | 01 | 06 | 70 | 01 | 状态检查 | 本体 | 1.外观清洁无异物 2.本体固定牢靠无松动，触点螺丝紧固无松动 3.功能正常，能正常分断电源 | 02 |  |  | 02 |  |  |  | IDDJ1 | 上料整列单元
熔断器点检标准 | 10102 | 熔断器 | 1 | 01 | 06 | 80 | 01 | 状态检查 | 本体 | 1.外观清洁无异物 2.本体固定牢靠无松动，触点螺丝紧固无松动 3.功能正常，熔芯无断路 | 02 |  |  | 02 |  |  |  | IDDJ1 | 上料整列单元
可编程控制器点检标准 |  | 可编程控制器 | 1 | 01 | 06 | 70 | 01 | 状态检查 | 本体 | 1.外观清洁无异物 2.上电运行正常，网络接口处网线无松动脱落 | 00 |  |  | 02 |  |  |  | IDDJ1 | 上料整列单元
开关电源点检标准 | 10104 | 开关电源 | 1 | 01 | 10 | 70 | 01 | 机构检查 | 本体 | 1.外观清洁无异物 2.本体固定牢靠无松动，触点螺丝紧固无松动 3.功能正常，能稳定输出DC24V | 02 |  |  | 02 |  |  |  | IDDJ1 | 上料整列单元
交换机点检标准 | 10105 | 交换机 | 1 | 01 | 06 | 70 | 01 | 状态检查 | 本体 | 1.通讯功能正常，网口灯闪烁正常，网络连接设备无报警 2.本体固定牢靠无松动 | 02 |  |  | 02 |  |  |  | IDDJ1 | 上料整列单元
按钮/按钮指示灯点检标准 |  | 按钮/按钮指示灯 | [5 empty] | 状态检查 | 本体 | 1.外观清洁无异物 2.各按钮/按钮指示灯功能正常 | 02 |  |  | 02 |  |  |  | IDDJ1 | 上料整列单元
急停旋钮点检标准 | 10202 | 急停旋钮 | 1 | 01 | 06 | 70 | 01 | 状态检查 | 本体 | 1.外观清洁无异物 2.功能正常，能正常断开电源 | 03 |  |  | 02 |  |  |  | IDDJ1 | 上料整列单元
37针端子接线板点检标准 | 10301 | 37针端子接线板 | 1 | 01 | 06 | 70 | 01 | 状态检查 | 本体 | 1.功能正常，各信号线无错位脱落 | 02 |  |  | 02 |  |  |  | IDDJ1 | 上料整列单元
吸盘电磁阀组件点检标准 | 10302 | 吸盘电磁阀组件 | 1 | 01 | 06 | 70 | 01 | 状态检查 | 本体 | 电磁阀上气管接入正确无漏气 | 02 |  |  | 02 |  |  |  | IDDJ1 | 上料整列单元
安全送料模块本体点检 | 10401 | 安全送料模块本体 | 1 | 01 | 06 | 70 | 01 | 机构检查 | 本体 | 螺丝紧固无松动 | 02 |  |  | 01 |  |  |  | IDDJ1 | 上料整列单元
送料按钮点检标准 | 10402 | 送料按钮 | 1 | 01 | 06 | 70 | 01 | 状态检查 | 本体 |  | 02 |  |  | 02 |  |  |  | IDDJ1 | 上料整列单元
15针端子接线板点检标准 | 10403 | 15针端子接线板 | 1 | 01 | 06 | 70 | 01 | 状态检查 | 本体 | 1.功能正常，各信号线无错位脱落 | 02 |  |  | 02 |  |  |  | IDDJ1 | 上料整列单元
托盘伸缩气缸点检标准 | 10404 | 托盘伸缩气缸 | 1 | 01 | 06 | 70 | 01 | 状态检查 | 本体 | 1.功能正常，气缸运行顺畅无阻滞，节流阀调节合适 2.螺丝紧固无松动 | 02 |  |  | 01 |  |  |  | IDDJ1 | 上料整列单元
磁性开关点检标准 | 10405 | 磁性开关 | 1 | 01 | 16 | 70 | 01 | 状态检查 | 本体 | 磁性开关位置准确，气缸运行到位有信号输出 | 02 |  |  | 02 |  |  |  | IDDJ1 | 上料整列单元
储料盘点检标准 | 10501 | 储料盘 | 1 | 01 | 06 | 70 | 01 | 状态检查 | 本体 | 1.外观清洁无异物 2.螺丝紧固无松动 | 03 |  |  | 01 |  |  |  | IDDJ1 | 上料整列单元
按键储藏盒点检标准 |  | 按键储藏盒 | 1 | 01 | 06 | 70 | 01 | 状态检查 | 本体 | 1.外观清洁无异物 2.螺丝紧固无松动 | 02 |  |  | 01 |  |  |  | IDDJ1 | 上料整列单元
机器人固定架台点检标准 | 10601 | 机器人固定架台 | 1 | 01 | 06 | 70 | 01 | 机构检查 | 本体 | 固定牢靠，底板螺丝紧固无松动 | 02 |  |  | 01 |  |  |  | IDDJ1 | 上料整列单元
机器人控制柜点检标准 | 10602 | 机器人控制柜 | [5 empty] | 状态检查 | 本体 | 电气元件及线缆接头无松动、无损坏 | 02 |  |  | 02 |  |  |  | IDDJ1 | 上料整列单元
机器人示教器点检标准 | 10603 | 机器人示教器 | 1 | 01 | 06 | 70 | 01 | 状态检查 | 本体 | 1.外观清洁无异物 2.功能正常，能正常操作控制机器人 | 02 |  |  | 02 |  |  |  | IDDJ1 | 上料整列单元
吸盘气路点检标准 | 10604 | 吸盘气路 | 1 | 01 | 06 | 70 | 01 | 状态检查 | 本体 |  | 02 |  |  | 01 |  |  |  | IDDJ1 | 上料整列单元
Note on E1: poi: 01-天 02-周 03-月 04-年
Note on F1: poi: 01-数值 02-时间波形 03-长数据(频道波形) 04-高频段(频谱波形) 05-频带指标 06-观察量 07-仪操量 08-手操量
Note on G1: poi: 00-速度 01-加速度 02-位移 10-压力 20-温度 21-温差 30-电流 31-电压 40-频率 50-亮度 51-功率 52-光强 60-流量 61-扭矩 62-转速 70-观察量 80-长度
Note on H1: poi: 01-五感 02-仪器 03-量具
Note on L1: poi: 01-定量 02-定性
Note on N1: poi: 01-毫米(㎜) 02-摄氏度(℃) 03-兆帕(MPa)
Note on O1: poi: 01-机械专业 02-电气专业 03-仪表专业 04-过程控制专业